## Cap_RE
bus | RE | Profile
1 | 50 | West
2 | 50 | Solar
3 | 50 | North
4 | 0 | NA
5 | 0 | NA
6 | 50 | South
7 | 0 | NA

## LDATA
lineNo. | B | Flmax | x | Flmax_main
1 | 5 | 200 | 0.2
2 | 5 | 200 | 0.2
3 | 3 | 200 | 0.3
4 | 4 | 200 | 0.25
5 | 10 | 200 | 0.1
6 | 3 | 200 | 0.3
7 | 4 | 200 | 0.2

## MapL
b1 | b2 | b3 | b4 | b5 | b6
1 | -1 | 0 | 0 | 0 | 0
1 | 0 | 0 | -1 | 0 | 0
0 | 1 | -1 | 0 | 0 | 0
0 | 1 | 0 | -1 | 0 | 0
0 | 0 | 1 | 0 | 0 | -1
0 | 0 | 0 | 1 | -1 | 0
0 | 0 | 0 | 0 | 1 | -1

## CapD
bus | Load_Percentage
1 | 20
2 | 0
3 | 0
4 | 40
5 | 40
6 | 0

## GDATA
genNo. | Cg | Pgmin | Pgmax | Ramp | MinUp | MinDn | Noload | StartUp | ShutDn
1 | 11.67 | 50 | 200 | 50 | 0 | 0 | 0 | 0 | 0
2 | 10.33 | 37.5 | 150 | 75 | 0 | 0 | 0 | 0 | 0
3 | 10.83 | 45 | 180 | 60 | 0 | 0 | 0 | 0 | 0

## MapG
b1 | b2 | b3 | b4 | b5 | b6 | b7 | b8 | b9 | b10 | b11 | b12 | b13 | b14 | b15 | b16 | b17 | b18 | b19 | b20 | b21 | b22 | b23 | b24
1 | 0 | 0 | 0 | 0 | 0
0 | 1 | 0 | 0 | 0 | 0
0 | 0 | 1 | 0 | 0 | 0

## SDATA
storNo. | Ps | Es | eff | SOCmin | SOCmax | SOCinit | SOCfin
1 | 10 | 50 | 0.8 | 0.1 | 0.9 | 0.5 | 0.5
2 | 20 | 120 | 0.8 | 0.1 | 0.9 | 0.5 | 0.5

## note
second storage is equivalent to PHES, and it can be in both absorbing power and generating mode at the same time

## MapS
b1 | b2 | b3 | b4 | b5 | b6
1 | 0 | 0 | 0 | 0 | 0
0 | 0 | 0 | 0 | 0 | 1